## Sheet1
EthSwitch8_rev01
Sun 23 Jul 2017 09:28:10 AM PDT
Eeschema 4.0.6-e0-6349~53~ubuntu16.04.1
Component Count:112
Ref | Qnty | Value | Part | Part# | Unit Cost | Total Cost | Major Distributor | Minor Distributor
C26, C25, C1, | 3 | 220uf | capacitors:SM3528_1311_ELEC_C | TMCMB0J227MTRF | 0.5 | 1.5 | Mouser
C47, C48, | 2 | 16pF | capacitors:SM0603_C | GRM1885C1H160JA01D | 0.1 | 0.2 | Mouser
C8, C10, C12, C14, C16, C18, C20, C22, C24, C7, C9, C11, C13, C15, C17, C19, C21, C2, C49, C4, C23, C54, C57, C60, C63, C66, | 26 | 0.1uF | capacitors:SM0603_C | Vj0603V104ZXAPW1BC | 0.1 | 2.6 | Mouser
D1, | 1 | LED | led:SM1206_LED | APTR3216SGC | 0.15 | 0.15 | Mouser
FB1, FB2, | 2 | 500mA | resistors:SM0805_R | MPZ2012S601A | 0.12 | 0.24 | Mouser
H1, H2, H3, H4, | 4 | HOLE | holes:Hole_3mm |  | 0 | 0
J1, | 1 | Terminal_2x1 | connectors:TERMINAL_SPRING_2.54MM_2PIN_1989748 | 1989748 | 0.28 | 0.28 | Mouser
J2, J3, | 2 | HEADER_2X1 | connectors:HEADER_2x1 | FCI 68000-102HLF | 0.19 | 0.38 | Digi-Key
P1, P2, P3, P4, P5, P6, P7, P8, P9, P10, P11, P12, P13, | 13 | TEST_PAD | test_pads:TEST_PAD |  | 0 | 0
R10, R9, R7, R8, R14, R13, R11, R12, R29, R28, R24, R26, R33, R32, R30, R31, R37, R36, R34, R35, R41, R40, R38, R39, R45, R44, R42, R43, R49, R48, R46, R47, | 32 | 49.9 | resistors:SM0603_R | ERJ-3EKF49R9V | 0.1 | 3.2 | Digi-Key
R22, R20, R94, R93, R95, | 5 | 10k | resistors:SM0603_R | ERJ-3EKF1001V | 0.1 | 0.5 | Digi-Key
R4, | 1 | 2k 1% | resistors:SM0603_R | RC0603FR-072KL | 0.1 | 0.1 | Digi-Key/Mouser
R6, R5, R27, R25, R23, R21, R19, R17, R15, | 9 | 249 | resistors:SM0603_R | ERJ-2RKF2490X | 0.1 | 0.9 | Digi-Key/Mouser
U1, | 1 | AZ1084C | regulators:TO252-2 | AZ1084C | 0.65 | 0.65 | Mouser
U3, | 1 | RTL8309SB_PQFP |  | RTL8309SB | 1.6 | 1.6 |  | AliExpress
U4, U6, U8, U10, U7, U9, U11, U5, | 8 | RJ45_12_PIN_UP | connectors:RJ45_12pin_Up_Bottom | HY951180A | 0.88 | 7.04 |  | AliExpress
X1, | 1 | 25Mhz | crystals:crystal_FA-20H | FA-20H 25.0000MF20X-K3 | 0.73 | 0.73 | Mouser
20.07